## horn_beam_waist
Waveguide band | GHz | Waist (mm) | Horn length (mm) | Aperature Diameter(mm) | Taper angle (deg) | Full 3dB beam width (deg) | Gain dB (deg) | Type | M | w0_trap (mm)
WR-12 | 60 - 90 | 7.6 | 52 | 19.9 | 10.8 | 13 | 21 | Conical | 2.0541 | 3.7
WR-6.5 | 110 - 170 | 4.1 | 26 | 10.8 | 11.7 | 13 | 21 | Conical | 1.1081 | 3.7
WR-4.3 | 170 - 260 | 2.7 | 16.5 | 7.1 | 12.1 | 13 | 21 | Conical | 0.72973 | 3.7
WR-2.8 | 260 - 400 | 1.9 | 46 | 4.6 | 2.9 | 10 | 26 | Diagonal | 0.51351 | 3.7
WR-2.2 | 325 - 500 | 1.5 | 36 | 3.6 | 2.9 | 10 | 26 | Diagonal | 0.40541 | 3.7
WR-1.5 | 500 - 750 | 0.99 | 24 | 2.4 | 2.9 | 10 | 26 | Diagonal | 0.26757 | 3.7
WR-1.0 | 750 - 1100 | 0.66 | 16 | 1.6 | 2.9 | 10 | 26 | Diagonal | 0.17838 | 3.7